## force ionique
|  | ppm (mg/kg) | cmassique (mg/L) | Mion (g/mol) | c (mM) | z | z2c/co
| HCO3- | 280 | 279.1732 | 61.0159 | 4.5754 | -1 | 0.0045754
| Ca2+ | 112 | 111.6693 | 40.078 | 2.7863 | 2 | 0.011145
| Cl- | 91 | 90.7313 | 35.453 | 2.5592 | -1 | 0.0025592
| SO42- | 87 | 86.7431 | 96.061 | 0.903 | -2 | 0.003612
| Na+ | 42 | 41.876 | 22.99 | 1.8215 | 1 | 0.0018215
| Mg2+ | 36 | 35.8937 | 24.305 | 1.4768 | 2 | 0.0059072
| K+ | 4 | 3.9882 | 39.098 | 0.102 | 1 | 0.000102
| ½Sz2c/co | [5 empty] | 0.014861
reau | 0.99705 | kg/L